## Munka1
ÁRAZATLAN KÖLTSÉGVETÉS
Kemény Dénes Városi Sportuszoda sporteszközök, uszodai berendezések, felszerelések tárolási kapacitás fejlesztése
Ft-ban
Ssz | Megnevezés | Mennyiség | Mennyiségi egység | Anyag | Díj | Anyag összesen | Díj összesen
ÉPÜLET
1. | Földkiemelés | 15 | m3 |  |  | 0 | 0
2. | Felesleges föld elszállítása | 18.75 | m3 |  |  | 0 | 0
3. | Kavicsfeltöltés 15 cm vastagságban, tömörítve | 6.93 | m3 |  |  | 0 | 0
4. | 2 réteg fóliaterítés | 40.4 | m2 |  |  | 0 | 0
5. | Betonacélháló elhelyezése 2 sor 8/20/20 | 0.364 | t |  |  | 0 | 0
6. | Lemezszélzsaluzás | 4.23 | m2 |  |  | 0 | 0
7. | Vasalt lemez betonozása C20/25-16-F2 | 6.06 | m3 |  |  | 0 | 0
8. | Betonacélszerelés talpgerenda részére | 0.073 | t |  |  | 0 | 0
9. | Lábazati fal kétoldali sík zsaluzata | 10.16 | m2 |  |  | 0 | 0
10. | Talpgerenda betonozása C20/25-16-F2 | 1.02 | m3 |  |  | 0 | 0
11. | Acélszerkezet készítése IPE120 tartókból, horganyozva | 730 | kg |  |  | 0 | 0
12. | Szelemenek, falvázgerendák elhelyezése | 162 | fm |  |  | 0 | 0
13. | Szendvicspanel oldalfal készítése, megrendelővel egyeztetett színben, mikrobordás, 6 cm vastag PUR töltettel | 90 | m2 |  |  | 0 | 0
14. | Szendvicspanel tetőszerkezet készítése,megrendelővel egyeztetett színben, mikrobordás, 6 cm vastag PUR töltettel | 40 | m2 |  |  | 0 | 0
15. | Ereszcsatorna elhelyezése | 10 | fm |  |  | 0 | 0
16. | Lefolyócső elhelyezése | 3 | fm |  |  | 0 | 0
17. | Szegélyek készítése | 70 | fm |  |  | 0 | 0
18. | Lábazati vízvető lemez elhelyezése | 23 | fm |  |  | 0 | 0
19. | Motoros garázskapu elhelyezése szürke színben 3500x2400 mm | 1 | db |  |  | 0 | 0
20. | Műanyag ablak elhelyezése fehér színben 2 rétegű üvegezéssel 2000x1500, tokosztott, bukó nyíló | 1 | db |  |  | 0 | 0
21. | Műanyag bejárati ajtó elhelyezése fehér színben, stadur panellel, 1000x2100 mm | 1 | db |  |  | 0 | 0
TÉRBURKOLÁS
22. | Földkiemelés | 9.47 | m3 |  |  | 0 | 0
23. | Felesleges föld elszállítása | 11.84 | m3 |  |  | 0 | 0
24. | Kavicsfeltöltés 15 cm vastagságban, tömörítve | 3.47 | m3 |  |  | 0 | 0
25. | CKT útalap készítése | 3.15 | m3 |  |  | 0 | 0
26. | Kiemelt szegély készítése | 0.8 | m |  |  | 0 | 0
27. | Süllyesztett szegély | 9 | m |  |  | 0 | 0
28. | Térkőburkolat készítése 8 cm vastagságban 20x10 cm-es elemekből, szürke színben | 21 | m2 |  |  | 0 | 0
TÁMFAL
29. | Rézsübontás | 12 | m3 |  |  | 0 | 0
30. | Földvisszatöltés | 2 | m3 |  |  | 0 | 0
31. | Fölkiemelés sávalap részére | 5.68 | m3 |  |  | 0 | 0
32. | Felesleges föld elszállítása | 19.6 | m3 |  |  | 0 | 0
33. | Alapozás C20/25-32-F2 | 5.68 | m3 |  |  | 0 | 0
34. | Zsalukőfal készítése 30 cm vastagságban | 13.06 | m2 |  |  | 0 | 0
35. | Draincső elhelyezése | 25 | fm |  |  | 0 | 0
36. | Acél védőcső elhelyezése DN160 | 3 | fm |  |  | 0 | 0
| ELEKTROMOS MUNKÁK |  |  |  |  | 0 | 0
37. | Földkábel elhelyezése 5x6 mm2 | 40 | m |  |  | 0 | 0
38. | Előlapos elosztó elhelyezése ELO16 | 1 | db |  |  | 0 | 0
39. | Főkapcsoló | 1 | db |  |  | 0 | 0
40. | 4p 40A RCD | 1 | db |  |  | 0 | 0
41. | Kismegszakító | 6 | db |  |  | 0 | 0
42. | Kábel elhelyezése 3x2,5 | 75 | m |  |  | 0 | 0
43. | Csatorna-tartószerkezet elhelyezése | 1 | db |  |  | 0 | 0
44. | 3f5 16 dugalj | 1 | db |  |  | 0 | 0
45. | Beépíthető dugalj | 2 | db |  |  | 0 | 0
46. | Dugalj | 2 | db |  |  | 0 | 0
47. | Világítás kapcsoló | 1 | db |  |  | 0 | 0
48. | LED armatúra | 2 | db |  |  | 0 | 0
49. | Leválasztó kapcsoló | 1 | db |  |  | 0 | 0
50. | Védőcső elhelyezése kerti pihenőhöz | 20 | m |  |  | 0 | 0
51. | Külső ledes fényvető, alkonykapcsolóval, mozgásérzékelővel | 1 | db
52. | Szerelési anyagok | 1 | klt |  |  | 0 | 0
53. | Munkadíj (a fenti tételekre) | 1 | klt |  |  | 0 | 0
54. | Elektromos felülvizsgálat, minősítő irat készítés | 1 | klt |  |  | 0 | 0
55. | Földmunka elektromos munkák részére | 1 | klt |  |  | 0 | 0
| ÖSSZESEN: |  |  |  |  | 0 | 0
| Anyag és Díj összesen: |  |  |  |  | 0
| ÁFA |  |  |  |  | 0
| Mindösszesen forintban: |  |  |  |  | 0